## 特殊M辅助继电器映射表
十轴M特殊辅助继电器映射对应表
[TO K-1 K9340 K4M1200 K4] | [5 empty] | 功能说明
Y4 | Y5 | Y6 | Y7 | Y10 | Y11
K9340←→M1200 | K9350←→M1210 | K9360←→M1220 | K9370←→M1230 | K9380←→M1240 | K9390←→M1250 | 脉冲输出中监控
K9341←→M1201 | K9351←→M1211 | K9361←→M1221 | K9371←→M1231 | K9381←→M1241 | K9391←→M1251 | 清零信号输出功能有效
K9342←→M1202 | K9352←→M1212 | K9362←→M1222 | K9372←→M1232 | K9382←→M1242 | K9392←→M1252 | 原点回归方向指定
K9343←→M1203 | K9353←→M1213 | K9363←→M1223 | K9373←→M1233 | K9383←→M1243 | K9393←→M1253 | 正转极限
K9344←→M1204 | K9354←→M1214 | K9364←→M1224 | K9374←→M1234 | K9384←→M1244 | K9394←→M1254 | 反转极限
K9345←→M1205 | K9355←→M1215 | K9365←→M1225 | K9375←→M1235 | K9385←→M1245 | K9395←→M1255 | 近点信号逻辑反转
K9346←→M1206 | K9356←→M1216 | K9366←→M1226 | K9376←→M1236 | K9386←→M1246 | K9396←→M1256 | 零点信号逻辑反转
K9347←→M1207 | K9357←→M1217 | K9367←→M1227 | K9377←→M1237 | K9387←→M1247 | K9397←→M1257 | 中断信号逻辑反转
K9348←→M1208 | K9358←→M1218 | K9368←→M1228 | K9378←→M1238 | K9388←→M1248 | K9398←→M1258 | 定位指令驱动中
K9349←→M1209 | K9359←→M1219 | K9369←→M1229 | K9379←→M1239 | K9389←→M1249 | K9399←→M1259 | 脉冲立即停止
K4M1200：(M1200-M1215) K4：4个（K4M1200) 【K4M1200 K4]:M1200-M1263
(Y0-Y3)M特殊辅助继电器
Y0 | Y1 | Y2 | Y3
M8340→ | M8350→ | M8360→ | M8370→ | 脉冲输出中监控
M8341→ | M8351→ | M8361→ | M8371→ | 清零信号输出功能有效
M8342→ | M8352→ | M8362→ | M8372→ | 原点回归方向指定
M8343→ | M8353→ | M8363→ | M8373→ | 正转极限
M8344→ | M8354→ | M8364→ | M8374→ | 反转极限
M8345→ | M8355→ | M8365→ | M8375→ | 近点信号逻辑反转
M8346→ | M8356→ | M8366→ | M8376→ | 零点信号逻辑反转
M8347→ | M8357→ | M8367→ | M8377→ | 中断信号逻辑反转
M8348→ | M8358→ | M8368→ | M8378→ | 定位指令驱动中
M8349→ | M8359→ | M8369→ | M8379→ | 脉冲立即停止

## 特殊D寄存器映射表
十轴特殊D寄存器映射对应表(PLSY/PLSR脉冲计数）
[TO K-1 #8140 D1100 K16]--单轴脉冲计数D寄存器映射 | [7 empty] | 位
Y2 | Y3 | Y4 | Y5 | Y6 | Y7 | Y10 | Y11
#8140←→D1100 | #8142←→D1102 | #8144←→D1104 | #8146←→D1106 | #8148←→D1108 | #8150←→D1110 | #8152←→D1112 | #8154←→D1114 | 低位
#8141←→D1101 | #8143←→D1103 | #8145←→D1105 | #8147←→D1107 | #8149←→D1109 | #8151←→D1111 | #8153←→D1113 | #8155←→D1115 | 高位
[TO K-1 #8132 D1120 K8]--（双轴脉冲计数之和D寄存器映射）
Y2+Y3 |  | Y4+Y5 |  | Y6+Y7 |  | Y10+Y11
#8132←→D1120 |  | #8134←→D1122 |  | #8136←→D1124 |  | #8138←→D1126 |  | 低位
#8133←→D1121 |  | #8135←→D1123 |  | #8137←→D1125 |  | #8139←→D1127 |  | 高位
（Y0/Y1)单轴脉冲计数D寄存器/(Y0+Y1)双轴脉冲计数之和D寄存器
Y0 | Y1 | Y0+Y1
D8140 | D8142 | D8136 | [5 empty] | 低位
D8141 | D8143 | D8137 | [5 empty] | 高位

## 称重 AD DA样例使用M辅助继电器和D寄存器统计
高速样例规避(称重 AD DA)样例梯形图程序使用M辅助继电器和D寄存器
AD | 称重 | DA
D354 D600- D603 D610-D617 D700-D703 D786 D850-D853 D1500-D1606 D1625-D1666 D1700-D1712 D1720-D1736 D1726 D1750-D1788 D1760-D1777 D1780-D1782 D1788 D1800-D1811 D1820-D1828 D1840-D1851 D1860-D1868 D2068 D2170-D2171 D2200-D2207 D2400 M2010 M2050 M2103 M2180-M2187 M2200-M2314 T102 T150 T151 T153 T154 | 汇总：D300-D853 D1500-D2400 M2010-M2314

## 10轴测试梯形图使用M辅助继电器分配
3U-PLSY/PLSR(10轴）测试梯形图M辅助继电器分配
通道 | 启动 | 驱动条件保持 |  | 正常发送完成断开驱动条件 |  |  | 异常报警断开驱动条件 |  |  | 正常发送完成状态指示 |  | 异常报警状态指示 | 停止
Y0 | M1000 | M1001 |  | M1002 |  |  | M1003 |  |  | M1004 |  | M1005 | M1006
Y1 | M1010 | M1011 |  | M1012 |  |  | M1013 |  |  | M1014 |  | M1015 | M1016
Y2 | M1020 | M1021 |  | M1022 |  |  | M1023 |  |  | M1024 |  | M1025 | M1026
Y3 | M1030 | M1031 |  | M1032 |  |  | M1033 |  |  | M1034 |  | M1035 | M1036
Y4 | M1040 | M1041 |  | M1042 |  |  | M1043 |  |  | M1044 |  | M1045 | M1046
Y5 | M1050 | M1051 |  | M1052 |  |  | M1053 |  |  | M1054 |  | M1055 | M1056
Y6 | M1060 | M1061 |  | M1062 |  |  | M1063 |  |  | M1064 |  | M1065 | M1066
Y7 | M1070 | M1071 |  | M1072 |  |  | M1073 |  |  | M1074 |  | M1075 | M1076
Y10 | M1080 | M1081 |  | M1082 |  |  | M1083 |  |  | M1084 |  | M1085 | M1086
Y11 | M1090 | M1091 |  | M1092 |  |  | M1093 |  |  | M1094 |  | M1095 | M1096
通道 | 正转极限位选择 |  | 反转极限位选择 |  | 正转极限位---指示灯 |  |  | 反转极限位---指示灯
Y0 | M1100 |  | M1110 |  | M8343→M1120 |  |  | M8344→M1130
Y1 | M1101 |  | M1111 |  | M8353→M1121 |  |  | M8354→M1131
Y2 | M1102 |  | M1112 |  | M8363→M1122 |  |  | M8364→M1132
Y3 | M1103 |  | M1113 |  | M8373→M1123 |  |  | M8374→M1133
Y4 | M1104 |  | M1114 |  | M1203→M1124 |  |  | M1204→M1134
Y5 | M1105 |  | M1115 |  | M1213→M1125 |  |  | M1214→M1135
Y6 | M1106 |  | M1116 |  | M1223→M1126 |  |  | M1224→M1136
Y7 | M1107 |  | M1117 |  | M1233→M1127 |  |  | M1234→M1137
Y10 | M1108 |  | M1118 |  | M1243→M1128 |  |  | M1244→M1138
Y11 | M1109 |  | M1119 |  | M1253→M1129 |  |  | M1254→M1139
通道 | 启动立即停止→ |  | 立即停止标志位→ |  | →立即停止状态指示 |  |  |  | 通道 | 驱动条件监控→ |  | 驱动条件监控状态指示
Y0 | M1140→ |  | M8349→ |  | →M1150 |  |  |  | Y0 | M8348→ |  | →M1160
Y1 | M1141→ |  | M8359→ |  | →M1151 |  |  |  | Y1 | M8358→ |  | →M1161
Y2 | M1142→ |  | M8369→ |  | →M1152 |  |  |  | Y2 | M8368→ |  | →M1162
Y3 | M1143→ |  | M8379→ |  | →M1153 |  |  |  | Y3 | M8378→ |  | →M1163
Y4 | M1144→ |  | M1209→ |  | →M1154 |  |  |  | Y4 | M1208→ |  | →M1164
Y5 | M1145→ |  | M1219→ |  | →M1155 |  |  |  | Y5 | M1218→ |  | →M1165
Y6 | M1146→ |  | M1229→ |  | →M1156 |  |  |  | Y6 | M1228→ |  | →M1166
Y7 | M1147→ |  | M1239→ |  | →M1157 |  |  |  | Y7 | M1238→ |  | →M1167
Y10 | M1148→ |  | M1249→ |  | →M1158 |  |  |  | Y10 | M1248→ |  | →M1168
Y11 | M1149→ |  | M1259→ |  | →M1159 |  |  |  | Y11 | M1258→ |  | →M1169
通道 | 脉冲输出中监控→ |  | 脉冲输出中监控 状态指示 |  |  | 通道 | 累积脉冲计数清零(单轴） |  |  |  | 通道 | 累积脉冲计数清零(双轴之和）
Y0 | M8340→ |  | M1170 |  |  | Y0 | M1180→D8140 |  |  |  | Y0+Y1 | M1190→D8136
Y1 | M8350→ |  | M1171 |  |  | Y1 | M1181→D8142 |  |  |  | Y2+Y3 | M1191→D1120
Y2 | M8360→ |  | M1172 |  |  | Y2 | M1182→D1100 |  |  |  | Y4+Y5 | M1192→D1122
Y3 | M8370→ |  | M1173 |  |  | Y3 | M1183→D1102 |  |  |  | Y6+Y7 | M1193→D1124
Y4 | M1200→ |  | M1174 |  |  | Y4 | M1184→D1104 |  |  |  | Y10+Y11 | M1194→D1126
Y5 | M1210→ |  | M1175 |  |  | Y5 | M1185→D1106
Y6 | M1220→ |  | M1176 |  |  | Y6 | M1186→D1108
Y7 | M1230→ |  | M1177 |  |  | Y7 | M1187→D1110
Y10 | M1240→ |  | M1178 |  |  | Y10 | M1188→D1112
Y11 | M1250→ |  | M1179 |  |  | Y11 | M1189→D1114

## 10轴测试梯形图D寄存器分配
3U-PLSY/PLSR(10轴）测试梯形图D寄存器分配
通道 | 频率设定 | 脉冲个数设定 | 单轴脉冲计数 | 双轴脉冲计数之和 | 加减速时间设定
Y0 | D1130/D1131 | D1132/D1133 | D8140/D8141→D1170/D1171 | D8136/D8137→D1190/D1191 | D1200/D1201
Y1 | D1134/D1135 | D1136/D1137 | D8142/D8143→D1172/D1173 |  | D1202/D1203
Y2 | D1138/D1139 | D1140/D1141 | D1100/D1101→D1174/D1175 | D1120/D1121→D1192/D1193 | D1204/D1205
Y3 | D1142/D1143 | D1144/D1145 | D1102/D1103→D1176/D1177 |  | D1206/D1207
Y4 | D1146/D1147 | D1148/D1149 | D1104/D1105→D1178/D1179 | D1122/D1123→D1194/D1195 | D1208/D1209
Y5 | D1150/D1151 | D1152/D1153 | D1106/D1107→D1180/D1181 |  | D1210/D1211
Y6 | D1154/D1155 | D1156/D1157 | D1108/D1109→D1182/D1183 | D1124/D1125→D1196/D1197 | D1212/D1213
Y7 | D1158/D1159 | D1160/D1161 | D1110/D1111→D1184/D1185 |  | D1214/D1215
Y10 | D1162/D1163 | D1164/D1165 | D1112/D1113→D1186/D1187 | D1126/D1127→D1198/D1199 | D1216/D1217
Y11 | D1166/D1167 | D1168/D1169 | D1114/D1115→D1188/D1189 |  | D1218/D1219

## M辅助继电器使用统计
3U-PLSY/PLSR(10轴）测试梯形图使用M辅助继电器统计
使用范围 | 功能区
M1000-M1096 | 脉冲发送块（每一轴预留3个位扩展空间）
M1100-M1139 | 正反转极限位（无扩展预留空间）
M1140-M1159 | 立即停止（无扩展预留空间）
M1160-M1169 | 驱动条件监控指示（无扩展预留空间）
M1170-M1179 | 脉冲输出中监控指示（无扩展预留空间）
M1180-M1189 | 单轴脉冲清零开关（无扩展预留空间）
M1180-M1189 | 单轴脉冲清零开关（无扩展预留空间）
M1190-M1194 | 双轴脉冲清零开关（无扩展预留空间）
M1200-M1263 | M特殊辅助继电器映射

## D寄存器使用统计
3U-PLSY/PLSR(10轴）测试梯形图使用D寄存器统计
使用范围 | 功能区
D1100-D1115 | 单轴脉冲计数D寄存器映射
D1120-D1127 | 双轴脉冲计数之和D寄存器映射
D1130-D1199 | 频率设定 脉冲个数设定 单轴和双轴脉冲计数存储地址
D1200-D1219 | 加减速时间
D1230-D1339 | 定位指令特殊D寄存器映射 显示脉冲个数

## Sheet2
定位指令特殊D寄存器映射（Y4-Y7)
【TO K-1 K8340 D1270 K30】--定位指令(Y4-Y7)特殊D寄存器映射
Y4 | Y5 | Y6 |  | 功能说明
#8340←→D1270→D1310 | #8350←→D1280→D1320 | #8360←→D1290→D1330 |  | 当前值寄存器
#8341←→D1271→D1311 | #8351←→D1281→D1321 | #8361←→D1291→D1331
#8342←→D1272←D1312 | #8352←→D1282←D1322 | #8362←→D1292←D1332 |  | 基底速度【Hz】
#8343←→D1273←D1313 | #8353←→D1283←D1323 | #8363←→D1293←D1333 |  | 最高速度【Hz】
#8344←→D1274←D1314 | #8354←→D1284←D1324 | #8364←→D1294←D1334
#8345←→D1275←D1315 | #8355←→D1285←D1325 | #8365←→D1295←D1335 |  | 爬行速度【Hz】
#8346←→D1276←D1316 | #8356←→D1286←D1326 | #8366←→D1296←D1336 |  | 原点回归速度【Hz】
#8347←→D1277←D1317 | #8357←→D1287←D1327 | #8367←→D1297←D1337
#8348←→D1278←D1318 | #8358←→D1288←D1328 | #8368←→D1298←D1338 |  | 加速时间【ms】
#8349←→D1279←D1319 | #8359←→D1289←D1329 | #8369←→D1299←D1339 |  | 减速时间【ms】
Y0 | Y1 | Y2 | Y3 | 功能说明
D8340→D1230（低位） | D8350→D1240（低位） | D8360→D1250（低位） | D8370→D1260（低位） | 当前值寄存器
D8341→D1231（高位） | D8351→D1241（高位） | D8361→D1251（高位） | D8371→D1261（高位）
D8342←D1232 | D8352←D1242 | D8362←D1252 | D8372←D1262 | 基底速度【Hz】
D8343←D1233（低位） | D8353←D1243（低位） | D8363←D1253（低位) | D8373←D1263（低位） | 最高速度【Hz】
D8344←D1234（高位） | D8354←D1244（高位） | D8364←D1254(高位） | D8374←D1264（高位)
D8345←D1235 | D8355←D1245 | D8365←D1255 | D8375←D1265 | 爬行速度【Hz】
D8346←D1236(低位） | D8356←D1246（低位） | D8366←D1256(低位） | D8376←D1266（低位） | 原点回归速度【Hz】
D8347←D1237（高位） | D8357←D1247（高位) | D8367←D1257（高位） | D8377←D1267（高位）
D8348←D1238 | D8358←D1248 | D8368←D1258 | D8378←D1268 | 加速时间【ms】
D8349←D1239 | D8359←D1249 | D8369←D1259 | D8379←D1269 | 减速时间【ms】